## Sheet1
Manufacturer Part Number | Digi-Key Part Number | Reference Designator | Quantity | Unit Price | Description
FC4STCBMF16.0-BAG200 | 631-1108-ND | Q1 | 1 | 0.35 | CRYSTAL 16.0000MHZ 20PF T/H
SSM6P40TU,LF | SSM6P40TULFCT-ND | U6 | 1 | 0.47 | SMALL SIGNAL MOSFET P-CHX2 VDSS-
CL31B104JBCNNNC | 1276-1165-1-ND | C1, C2, C3, C9, C11, C13 | 6 | 0.17 | CAP CER 0.1UF 50V X7R 1206
RC1206FR-07100KL | 311-100KFRCT-ND | R1, R2, R3, R4, R5, R6, R12, R15 | 8 | 0.1 | RES SMD 100K OHM 1% 1/4W 1206
CL31B106MOHNNNE | 1276-6641-1-ND | C5, C8 | 2 | 0.23 | CAP CER 10UF 16V X7R 1206
RC1206FR-0710KL | 311-10.0KFRCT-ND | R16, R17, R18, R19 | 4 | 0.1 | RES SMD 10K OHM 1% 1/4W 1206
CL31A106KAHNNNE | 1276-1075-1-ND | C7, C10, C12 | 3 | 0.22 | CAP CER 10UF 25V X5R 1206
CRCW1206150RFKEAHP | 541-150UCT-ND | R10 | 1 | 0.46 | RES SMD 150 OHM 1% 3/4W 1206
RNCP1206FTD1K00 | RNCP1206FTD1K00CT-ND | R7, R8, R9 | 3 | 0.1 | RES 1K OHM 1% 1/2W 1206
885012208046 | 732-8102-1-ND | C4, C6 | 2 | 0.1 | CAP CER 1000PF 25V X7R 1206
282834-2 | A98333-ND | J2 | 1 | 0.88 | TERM BLK 2P SIDE ENT 2.54MM PCB
282834-4 | A98335-ND | J1 | 1 | 2.68 | TERM BLK 4P SIDE ENT 2.54MM PCB
GF-161-0005 | CWI359-ND | SW9 | 1 | 2.01 | SWITCH SLIDE 3PDT 500MA 125V
RC1206FR-07475KL | 311-475KFRCT-ND | R11 | 1 | 0.1 | RES SMD 475K OHM 1% 1/4W 1206
825457-3 | A122907-ND | J3 | 1 | 1.11 | CONN HEADER R/A 6POS 2.54MM
ATMEGA328-PU | ATMEGA328-PU-ND | U1 | 1 | 1.9 | IC MCU 8BIT 32KB FLASH 28DIP
BSS138L | BSS138LCT-ND | U$1, U$3, U$5 | 3 | 0.27 | MOSFET N-CH 50V 0.2A SOT-23
1-1825027-1 | 450-1658-ND | U$4, U$6 | 2 | 0.26 | SWITCH TACTILE SPST-NO 0.05A 24V
DRV5053VAQLPGM | 296-41085-1-ND | U2, U3 | 2 | 1.25 | SENSOR HALL EFFECT ANALOG TO92-3
XZMDKVG55W-4 | 1497-1314-1-ND | U$2 | 1 | 0.51 | LED GREEN/RED CLEAR 2SMD
BSS138L | BSS138LCT-ND | U5 | 1 | 0.27 | MOSFET N-CH 50V 0.2A SOT-23
LM1086IT-3.3/NOPB | LM1086IT-3.3/NOPB-ND | U4 | 1 | 1.86 | IC REG LINEAR 3.3V 1.5A TO220-3
PRT-14460 | 1568-1757-ND | SW1, SW2, SW3, SW4, SW5, SW6, SW7, SW8 | 8 | 1.6 | MULTICOLOR BUTTONS - 4-PACK
COM-09032 | 1568-1526-ND | S1, S2 | 2 | 3.95 | JOYSTICK 10K OHM 2 AXIS TH
XB24CAWIT-001 | 602-1891-ND | XB2 | 1 | 20.06 | RF TXRX MOD 802.15.4 WIRE ANT
LI18650JS 1S1P + PCM + 2 WIRES 70MM | 1908-1343-ND |  | 2 | 12.14 | BATT LITH 3.6V 2.55AH 18650